## 調書１
スノーシェルタ点検集計表（施設単位） | [17 empty] | 調書－１
集計は、施設単位とし、5ブロックあたり1行でデータ入力を行う。
１ 判 定 （１：健全、２：対策不要、３：状況に応じ早めに対策、４：早急に補修補強、５：緊急対応の必要）
２ ｼｪﾙﾀ点検状況 ［１：全項目を目視（望遠鏡含む）したもの、２：上部工の一部について確認できなかったもの、３：下部工の外部の一部について確認できなかったもの、４：その他]
NO. | 管内 | 事務所名 | 道路種別 | 路線名 | シェルタ名 | 箇所名 | ブロック番号 | 施設点検状況 | 判 定
[9 empty] | 上部工 |  |  |  | 下部工 |  | その他 |  |  |  | 全体
[9 empty] | 支柱・ 桁材点検 | 覆工版 | 雪庇防止柵 | 出入口 | コンクリート壁部 | 舗装面 | 排水施設 | 照明施設 | 交通安全 施設 | その他
0
0
0
0
0
0
0
0
0
0
0
0
0
0
0
0
0
0
0
0
0
0
0
0
0

## 調書２
スノーシェルタ点検シート | [11 empty] | 調書－２
路線名 | [6 empty] | 管内名称
ｼｪﾙﾀ名 | [6 empty] | 事務所名
箇所名 | [6 empty] | ブロック番号
供用年月日 | [6 empty] | ブロック延長 |  | m
ｼｪﾙﾀ全延長 |  |  |  | m |  |  | 点検年月日
点検状況 |  | １：全項目を目視（望遠鏡含む）したもの、 |  |  | ２：上部工の一部について確認できなかったもの、 |  |  |  | ３：下部工の外部の一部について確認できなかったもの、
|  | ４：その他 |  | → ４の具体的内容（ ）
スノーシェルタ点検のポイント
○ 徒歩による目視（望遠鏡を用いた目視を含む）を主体にシェルタの状況を把握する。
○ 点検シートは概ね５ブロック単位（５０～６０ｍ）で作成するものとするが、上部工の構造形式が異なる場合には別調書とする。
○ 現地にブロック番号（下部工の施工目地等で区分）をナンバーリングして、明瞭な位置表示を行ったうえで点検を実施する。
○ 床版が橋梁の場合の点検は、橋梁点検で実施する。
点検箇所 |  | 済・未 | 点検項目 |  |  | 判 定 |  |  |  |  | 劣化 要因 | 判定番号記入
[6 empty] | 1.健全 | 2.対策不要 | 3.状況に応じ早めに対策 | 4.早急に補修補強 | 5.緊急対応の必要
上部工 | 支柱・ 桁材 点検 | 済・未 | ①事故等によって破損しているか
②錆、腐食、ボルトの緩み・脱落があるか
③支柱・桁材に歪みがあるか
④歩行者・通行車両に危険と思われるところがあるか
| 覆工版 | 済・未 | ①覆工版に破損、ひび割れ箇所があるか
②覆工版からの雨水等の流入があるか
③覆工版に外部から衝撃がかかっていないか
④ボルトの脱落箇所があるか
⑤歩行者・通行車両に危険と思われるところがあるか
| 雪庇 防止柵 | 済・未 | ①支柱・梁・ネットに破損箇所があるか
②錆、腐食、ボルトの緩み・脱落があるか
③歩行者・通行車両に危険と思われるところがあるか
| 出入口 | 済・未 | ①扉の開閉に問題がないか
②扉に錆、腐食、ボルトの緩み・脱落があるか
③歩行者・通行車両に危険と思われるところがあるか
下部工 | コンクリート 壁部 | 済・未 | ①コンクリートにひびわれがあるか
②鉄筋が露出しているところがあるか
③コンクリートが沈下していないか
④上部工との連結部に問題はないか
⑤背後地の山側からの土砂等の土圧が加わっているか
⑥背後地の谷側の法面が沈下・崩壊しているか
⑦歩行者・通行車両に危険と思われるところがあるか
点検箇所 |  | 済・未 | 点検項目 |  |  | 判 定 |  |  |  |  | 劣化 要因 | 判定番号記入
[6 empty] | 1.健全 | 2.対策不要 | 3.状況に応じ早めに対策 | 4.早急に補修補強 | 5.緊急対応の必要
下部工 | 舗装面 | 済・未 | ①穴・ひびが入っていないか
②段差はないか
③表面が常時濡れていないか
④歩行者・通行車両に危険と思われるところがあるか
その他 | 排水 施設 | 済・未 | ①暗渠工は機能しているか
②側溝は機能しているか
③集水桝は機能しているか
④歩行者・通行車両に危険と思われるところがあるか
| 照明 施設 | 済・未 | ①器具等が正規に機能しているか
②漏電による停電はないか
③規定の照度はあるか（積雪時）
④歩行者・通行車両に危険と思われるところがあるか
| 交通 安全 施設 | 済・未 | ①器具等が正規に機能しているか
②破損箇所がないか
③歩行者・通行車両に危険と思われるところがあるか
| その他 | 済・未 | ①建築限界が確保されているか
②不法占用はないか
点検できなかった 箇所
その他コメント

## 調書３記録図
スノーシェルタ点検結果記録図（共通） | [11 empty] | 調書－３
路線名 | [5 empty] | 管内名称
施設名 | [5 empty] | 事務所名
箇所名 | [5 empty] | ブロック番号
供用年月日 | [5 empty] | ブロック延長 |  |  | m
施設全延長
点検状況 | １：全項目を点検したもの |  |  |  | ２：全項目を点検できなかったもの
→ ２の具体的内容（ ）
スノーシェルタ展開図（5ブロック単位で変状記入）
[5 empty] | 延長 Ｌ＝ |  | ｍ
| 起点側 | [9 empty] | 終点側
△側
|  | ブロック番号○ | ブロック番号○ |  |  | ブロック番号○ |  | ブロック番号○ |  | ブロック番号○
セット番号
セット番号
凹側
至○○

## 調書４
スノーシェルタ点検結果写真（施設単位） | [8 empty] | 調書－４
路線名 | [5 empty] | 管内名称
ｼｪﾙﾀ名 | [5 empty] | 事務所名
箇所名 | [5 empty] | ブロック番号
供用年月日 | [5 empty] | ブロック延長
ｼｪﾙﾀ全延長 |  | m |  |  |  | 点検年月日
点検状況 | １：全項目を目視（望遠鏡含む）したもの、 |  |  |  | ２：上部工の一部について確認できなかったもの、 |  | ３：下部工の外部の一部について確認できなかったもの、
| ４：その他 |  | → ４の具体的内容（ ）
通し番号 |  | ブロック番号 |  | 確認内容 |  | 通し番号 | ブロック番号 | 確認内容
通し番号 |  | ブロック番号 |  | 確認内容 |  | 通し番号 | ブロック番号 | 確認内容

## 調書１(作成例)
スノーシェルタ点検集計表（施設単位） （作成例） | [17 empty] | 調書－１
集計は、施設単位とし、5ブロックあたり1行でデータ入力を行う。
１ 判 定 （１：健全、２：対策不要、３：状況に応じ早めに対策、４：早急に補修補強、５：緊急対応の必要）
２ ｼｪﾙﾀ点検状況 ［１：全項目を目視（望遠鏡含む）したもの、２：上部工の一部について確認できなかったもの、３：下部工の外部の一部について確認できなかったもの、４：その他]
NO. | 管内 | 事務所名 | 道路種別 | 路線名 | シェルタ名 | 箇所名 | ブロック番号 | 施設点検状況 | 判 定
[9 empty] | 上部工 |  |  |  | 下部工 |  | その他 |  |  |  | 全体
[9 empty] | 支柱・ 桁材点検 | 覆工版 | 雪庇防止柵 | 出入口 | コンクリート壁部 | 舗装面 | 排水施設 | 照明施設 | 交通安全 施設 | その他
1 | 会津若松 | 宮下 | 主 | 柳津昭和線 | 湯八木沢ｽﾉｰｼｪﾙﾀ | 河沼郡柳津町大字湯八木沢 | 1～5 | 2,3 | 3 | 3 | 1 | 3 | 4 | 3 | 1 | - | 3 | 1 | 4
0
0
0
0
0
0
0
0
0
0
0
0
0
0
0
0
0
0
0
0
0
0
0
0
事前に現地にブロック番号（下部工の施工目地等で区分）をナンバーリングしておき、位置関係を明確にしておく。調書－１は５ブロック単位（50～60m）で判定を記入する。
判定の番号は、様式２の各点検項目ごとに、最も高い点数を記入するものとする。
全体の判定は、全点検項目のうち、最も高い点数を記入することとする。

## 調書２ (作成例)
スノーシェルタ点検シート （作成例） | [11 empty] | 調書－２
路線名 |  | 主 柳津・昭和線 |  |  |  |  | 管内名称 | 会津若松建設事務所
ｼｪﾙﾀ名 |  | 湯八木沢スノーシェルタ |  |  |  |  | 事務所名 | 宮下土木事務所
箇所名 |  | 河沼郡柳津町大字湯八木沢字舞台地内 |  |  |  |  | ブロック番号 | 1～5
供用年月日 |  | 平成５年 |  |  |  |  | ブロック延長 | 60 | m
ｼｪﾙﾀ全延長 |  | 163.5 |  | m |  |  | 点検年月日 | 2005-10-01
点検状況 |  | １：全項目を目視（望遠鏡含む）したもの、 |  |  | ２：上部工の一部について確認できなかったもの、 |  |  |  | ３：下部工の外部の一部について確認できなかったもの、
|  | ４：その他 |  | → ４の具体的内容（ ）
スノーシェルタ点検のポイント
○ 徒歩による目視（望遠鏡を用いた目視を含む）を主体にシェルタの状況を把握する。
○ 点検シートは概ね５ブロック単位（５０～６０ｍ）で作成するものとするが、上部工の構造形式が異なる場合には別調書とする。
○ 現地にブロック番号（下部工の施工目地等で区分）をナンバーリングして、明瞭な位置表示を行ったうえで点検を実施する。
○ 床版が橋梁の場合の点検は、橋梁点検で実施する。
点検箇所 |  | 済・未 | 点検項目 |  |  | 判 定 |  |  |  |  | 劣化 要因 | 判定番号記入
[6 empty] | 1.健全 | 2.対策不要 | 3.状況に応じ早めに対策 | 4.早急に補修補強 | 5.緊急対応の必要
上部工 | 支柱・ 桁材 点検 | 済・未 | ①事故等によって破損しているか |  |  | OK | [5 empty] | 1
|  |  | ②錆、腐食、ボルトの緩み・脱落があるか |  |  |  |  | ○ |  |  |  | 3
|  |  | ③支柱・桁材に歪みがあるか |  |  | OK | [5 empty] | 1
|  |  | ④歩行者・通行車両に危険と思われるところがあるか |  |  | OK | [5 empty] | 1
| 覆工版 | 済・未 | ①覆工版に破損、ひび割れ箇所があるか |  |  | OK | [5 empty] | 1
|  |  | ②覆工版からの雨水等の流入があるか |  |  |  |  | ○ |  |  |  | 3
|  |  | ③覆工版に外部から衝撃がかかっていないか |  |  | OK | [5 empty] | 1
|  |  | ④ボルトの脱落箇所があるか |  |  | OK | [5 empty] | 1
|  |  | ⑤歩行者・通行車両に危険と思われるところがあるか |  |  | OK | [5 empty] | 1
| 雪庇 防止柵 | 済・未 | ①支柱・梁・ネットに破損箇所があるか |  |  | OK | [5 empty] | 1
|  |  | ②錆、腐食、ボルトの緩み・脱落があるか |  |  | OK | [5 empty] | 1
|  |  | ③歩行者・通行車両に危険と思われるところがあるか |  |  | OK | [5 empty] | 1
| 出入口 | 済・未 | ①扉の開閉に問題がないか |  |  | OK | [5 empty] | 1
|  |  | ②扉に錆、腐食、ボルトの緩み・脱落があるか |  |  |  |  | ○ |  |  |  | 3
|  |  | ③歩行者・通行車両に危険と思われるところがあるか |  |  | OK | [5 empty] | 1
下部工 | コンクリート 壁部 | 済・未 | ①コンクリートにひびわれがあるか |  |  |  | ○ |  |  |  |  | 2
|  |  | ②鉄筋が露出しているところがあるか |  |  | OK | [5 empty] | 1
|  |  | ③コンクリートが沈下していないか | [5 empty] | 擁壁目地部の段差 |  |  | 4
|  |  | ④上部工との連結部に問題はないか |  |  | OK | [5 empty] | 1
|  |  | ⑤背後地の山側からの土砂等の土圧が加わっているか |  |  | OK | [5 empty] | 1
|  |  | ⑥背後地の谷側の法面が沈下・崩壊しているか |  |  | OK | [5 empty] | 1
|  |  | ⑦歩行者・通行車両に危険と思われるところがあるか |  |  | OK | [5 empty] | 1
点検箇所 |  | 済・未 | 点検項目 |  |  | 判 定 |  |  |  |  | 劣化 要因 | 判定番号記入
[6 empty] | 1.健全 | 2.対策不要 | 3.状況に応じ早めに対策 | 4.早急に補修補強 | 5.緊急対応の必要
下部工 | 舗装面 | 済・未 | ①穴・ひびが入っていないか |  |  |  |  | ○ |  |  |  | 3
|  |  | ②段差はないか |  |  | OK | [5 empty] | 1
|  |  | ③表面が常時濡れていないか | [8 empty] | -
|  |  | ④歩行者・通行車両に危険と思われるところがあるか |  |  | OK | [5 empty] | 1
その他 | 排水 施設 | 済・未 | ①暗渠工は機能しているか |  |  | OK | [5 empty] | 1
|  |  | ②側溝は機能しているか |  |  | OK | [5 empty] | 1
|  |  | ③集水桝は機能しているか |  |  | OK | [5 empty] | 1
|  |  | ④歩行者・通行車両に危険と思われるところがあるか |  |  | OK | [5 empty] | 1
| 照明 施設 | 済・未 | ①器具等が正規に機能しているか |  |  | OK | [5 empty] | 1
|  |  | ②漏電による停電はないか |  |  | OK | [5 empty] | 1
|  |  | ③規定の照度はあるか（積雪時） | [8 empty] | -
|  |  | ④歩行者・通行車両に危険と思われるところがあるか |  |  | OK | [5 empty] | 1
| 交通 安全 施設 | 済・未 | ①器具等が正規に機能しているか |  |  | OK | [5 empty] | 1
|  |  | ②破損箇所がないか |  |  |  |  | Ｇｒ破損（支柱2、ﾚｰﾙ2） |  |  |  | 3
|  |  | ③歩行者・通行車両に危険と思われるところがあるか |  |  |  |  | 区画線（外側線） |  |  |  | 3
| その他 | 済・未 | ①建築限界が確保されているか |  |  | OK | [5 empty] | 1
|  |  | ②不法占用はないか |  |  | OK | [5 empty] | 1
点検できなかった 箇所
舗装面 ③
照明施設 ④
その他コメント
点検項目全ての点検が済んだ場合、済に○を付ける。 全て点検できなかった場合には未に○を付け、下段の「※点検できなかった項目」に項目を記入する。
コメントなしでも判るものは○を、判らない内容の場合にはコメントを記入する。
各項目ごとに、判定結果を記入する。

## 調書３ (記入例)
スノーシェルタ点検記録図 （作成例） | [18 empty] | 調書－３
| 路線名 | 主 柳津昭和線 | [9 empty] | 管内名称 |  | 会津若松建設事務所
| 施設名 | 湯八木沢スノーシェルタ | [9 empty] | 事務所名 |  | 宮下土木事務所
| 箇所名 | 河沼郡柳津町大字湯八木沢字舞台地内 | [9 empty] | ブロック番号 |  | １～５
| 供用年月日 | 平成５年 | [9 empty] | ブロック延長 |  | 60 |  |  | m
| 施設全延長 | 163.5 |  |  | m | [6 empty] | 点検月日 |  | 平成１７年１０月１日
| 点検状況 | 全項目を目視（望遠鏡含む）したもの：１、 | [6 empty] | 上部工の一部について確認できなかったもの：２、 | [5 empty] | 下部工の外部の一部について確認できなかったもの：３、
|  | その他：４ |  |  |  |  | → ４の具体的内容（ ）
スノーシェルタ展開図（5ブロック単位で変状記入）
[10 empty] | 延長 Ｌ＝ |  |  | 60 | ｍ
|  | 起点側 | [16 empty] | 終点側
山側
|  |  |  | ブロック番号１ |  |  |  | ブロック番号２ |  |  |  | ブロック番号３ |  |  |  | ブロック番号４ |  | ブロック番号５
|  | ①上部支柱・ボルトに錆 |  |  |  | ②覆工版継目から漏水 |  |  |  |  | ③出入口扉の外壁面に錆
⑥舗装路面にクラック
⑦舗装路面にポットホール
⑨区画線が薄い
⑧ガードレールに破損
⑤下部擁壁施工目地部に段差
谷側
至柳津

## 調書４ (作成例)
スノーシェルタ点検結果写真（施設単位） （作成例） | [11 empty] | 調書－３
路線名 | 主 柳津・昭和線 | [5 empty] | 管内名称 | 会津若松建設事務所
ｼｪﾙﾀ名 | 湯八木沢スノーシェルタ | [5 empty] | 事務所名 | 宮下土木事務所
箇所名 | 河沼郡柳津町大字湯八木沢字舞台地内 | [5 empty] | ブロック番号 | 1～5
供用年月日 | 平成５年 | [5 empty] | ブロック延長 | 60
ｼｪﾙﾀ全延長 | 163.5 | m |  |  |  |  | 点検年月日 | 2005-10-01
点検状況 | １：全項目を目視（望遠鏡含む）したもの、 |  |  |  |  | ２：上部工の一部について確認できなかったもの、 |  |  | ３：下部工の外部の一部について確認できなかったもの、
| ４：その他 |  | → ４の具体的内容（ ）
通し番号 | ① | ブロック番号 | 1 | 確認内容 | 支柱・ボルトの錆。要再塗装。 |  | 通し番号 | ② | ブロック番号 | 2 | 確認内容 | 覆工板継目から漏水有り。
通し番号 | ③ | ブロック番号 | 3～4 | 確認内容 | 出入口扉の外壁面に錆有り。要再塗装。 |  | 通し番号 | ⑤ | ブロック番号 | 4 | 確認内容 | 擁壁目地部の段差。要再調査。
写真の撮影箇所は、判定区分３～５に判定された箇所とする。
損傷等を確認した内容を記入する。